## MEMORIA
Memória de Cálculo
I. Informações Gerais
| Obra/Projeto: |  |  | Proponente: |  |  |  |  | Concedente: |  |  |  | BDI:
| RECUPERAÇÃO DE ESTRADA VICINAL NO MUNICÍPIO DE PENALVA - MA |  |  | PREFEITURA MUNICIPAL DE PENALVA - MA |  |  |  |  | MAPA |  |  |  | 26.92%
| Local / Implantação: |  |  | Data: |  |  |  |  | Encargos Sociais: |  |  |  | REFERÊNCIA:
| POVOADO NO MUNICÍPIO DE PENALVA - MA |  |  | 2021-06-18 |  |  |  |  | 85,68%(HORA) 49,33%(MÊS) |  |  |  | SINAPI 03/2021
II. Informações do Projeto
| Base ---> | 0.15 | m
| DMT mat. jazida - cascalho/aterro ---> | 5 | Km
| Empolamento ---> | 1.25
| TRECHO | COMP. (M) |  | LARG. (M) |  | ÁREA (M²)
| TRECHO: ENTRADA DO TABARÉU AO POVOADO CAPOEIRA DO GOIABAL | 7255 |  | 6 | M | 43530 | M²
| EXTENSÃO TOTAL========> | 7255 |  | 6 |  | 43530
ITEM | DISCRIMINAÇÃO DOS SERVIÇOS | UNID | QUANTIDADES
|  |  | COMP | LARG | ALT | PROF | ESP | A | VOL | EMPOL. | PE | P.ESP | QUANT | DMT | TOTAL
I | SERVIÇOS PRELIMINARES
1.1 | PLACA DE OBRA EM CHAPA DE ACO GALVANIZADO | M² |  | 3 | 2 | [7 empty] | 1 |  | 6
1.2 | EXECUÇÃO DE DEPÓSITO EM CANTEIRO DE OBRA EM CHAPA DE MADEIRA COMPENSADA, NÃO INCLUSO MOBILIÁRIO. | M2 | 3 | 3 | [10 empty] | 9
1.3 | ADMINISTRAÇÃO DA OBRA | MESES | [10 empty] | 3 |  | 3
II | ADMINISTRAÇÃO DA OBRA
2.1 | Administração local da obra | mês | [11 empty] | 1 | 1
II | DESMATAMENTO E CONFORMAÇÃO DA PLATAFORMA
2.1 | DESMATAMENTO, DESTOCAMENTO E LIMPEZA COM ÁRVORES ATÉ 15 CM DE DIÂMETRO | M² | 7255 | 1 | [8 empty] | 2 |  | 14510 | 4836.6667
2.2 | LIMPEZA SUPERFICIAL DA CAMADA VEGETAL EM JAZIDA | M² | 100 | 50 | [8 empty] | 1 |  | 5000 | 1666.6667
2.3 | CONFORMAÇÃO GEOMÉTRICA DA PLATAFORMA PARA EXECUÇÃO DE REVESTIMENTO PRIMÁRIO EM RODOVIAS VICINAIS | M² | 7255 | 6 | [10 empty] | 43530 | 14510
III | REVESTIMENTO PRIMÁRIO
3.1 | CARGA, MANOBRA E DESCARGA DE SOLOS E MATERIAIS GRANULARES EM CAMINHÃO BASCULANTE 18 M³ - CARGA COM ESCAVADEIRA HIDRÁULICA (CAÇAMBA DE 1,20 M³ / 155 HP) E DESCARGA LIVRE (UNIDADE: M3). AF_07/2020 | M3 | 7255 | 6 | 0.2 |  |  |  |  | 1.25 |  |  |  |  | 10882.5 | 3627.5
3.2 | TRANSPORTE COM CAMINHÃO BASCULANTE DE 18 M³, EM VIA URBANA EM REVESTIMENTO PRIMÁRIO (UNIDADE: TXKM). AF_07/2020 | TXKM | [6 empty] | 10882.5 |  |  | 1.75 | DMT --> | 5 | 95221.875 | 31740.625
3.3 | ESPALHAMENTO DE MATERIAL COM TRATOR DE ESTEIRAS. AF_11/2019 | M3 | 7255 | 6 | 0.2 | [9 empty] | 8706 | 2902
3.4 | REGULARIZAÇÃO E COMPACTAÇÃO DE SUBLEITO DE SOLO PREDOMINANTEMENTE ARENOSO. AF_11/2019 | M2 | 7255 | 6 | [10 empty] | 43530 | 14510
IV | ATERRO EXTRA
4.1 | CARGA, MANOBRA E DESCARGA DE SOLOS E MATERIAIS GRANULARES EM CAMINHÃO BASCULANTE 18 M³ - CARGA COM ESCAVADEIRA HIDRÁULICA (CAÇAMBA DE 1,20 M³ / 155 HP) E DESCARGA LIVRE (UNIDADE: M3). AF_07/2020 | M3 | 538.3 | 6 | 1.2 | <--- Referente aos trechos com necessidade de 1,2 de altura - especificado no projeto |  |  |  | 1.25 |  |  | 4844.7 |  | 5984.7
|  |  | 152 | 6 | 1 | <--- Referente ao trecho com necessidade de 1,0 de altura - especificado no projeto |  |  |  | 1.25 |  |  | 1140 |  |  | 1994.9
4.2 | TRANSPORTE COM CAMINHÃO BASCULANTE DE 18 M³, EM VIA URBANA EM REVESTIMENTO PRIMÁRIO (UNIDADE: TXKM). AF_07/2020 | TXKM | [6 empty] | 5984.7 |  |  | 1.75 | DMT --> | 5 | 52366.125 | 17455.375
4.3 | ESPALHAMENTO DE MATERIAL COM TRATOR DE ESTEIRAS | M3 | 538.3 | 6 | 1.2 |  | <--- Referente aos trechos com necessidade de 1,2 de altura - especificado no projeto | [5 empty] | 3875.76 |  | 4787.76 | 1595.92
|  |  | 152 | 6 | 1 |  | <--- Referente ao trecho com necessidade de 1,0 de altura - especificado no projeto | [5 empty] | 912
4.4 | REGULARIZAÇÃO E COMPACTAÇÃO DE SUBLEITO DE SOLO PREDOMINANTEMENTE ARENOSO | M2 | 690.3 | 6 | [10 empty] | 4141.8 | 1380.6
IV | OBRAS DE ARTES CORRENTES
4.1 | TUBO DE CONCRETO PARA REDES COLETORAS DE ÁGUAS PLUVIAIS, DIÂMETRO DE 1000 MM, JUNTA RÍGIDA, INSTALADO EM LOCAL COM ALTO NÍVEL DE INTERFERÊNCIAS - FORNECIMENTO E ASSENTAMENTO. AF_12/2015 | M | 6 | [9 empty] | 2 |  | 12 | 4
4.2 | BOCA PARA BUEIRO TRIPLO TUBULAR, DIAMETRO =1,00M, EM CONCRETO CICLOPICO, INCLUINDO FORMAS, ESCAVACAO, REATERRO E MATERIAIS, EXCLUINDO MATERIAL REATERRO JAZIDA E TRANSPORTE | UND | [10 empty] | 4 |  | 4 | 1.3333
4.3 | TUBO DE CONCRETO PARA REDES COLETORAS DE ÁGUAS PLUVIAIS, DIÂMETRO DE 800 MM, JUNTA RÍGIDA, INSTALADO EM LOCAL COM BAIXO NÍVEL DE INTERFERÊNCIAS - FORNECIMENTO E ASSENTAMENTO. AF_12/2015 | M | 6 | [9 empty] | 13 |  | 78 | 26
4.4 | BOCA PARA BUEIRO SIMPLES TUBULAR, DIAMETRO =0,80M, EM CONCRETO CICLOPICO, INCLUINDO FORMAS, ESCAVACAO, REATERRO E MATERIAIS, EXCLUINDO MATERIAL REATERRO JAZIDA E TRANSPORTE. | UND | [10 empty] | 26 |  | 26 | 13